## 200
Materialnummer | Kurztext | Einkaufsbestelltext
108511 | O-Ring 34,00x3,50mm 70 Shore | O-Ring 34,00 x 3,50 mm 70° Shore
135816 | Mutter M36x2 DIN934-8 Feinge.schw | Sechskantmutter M36X2 DIN 934-8 Feinge.schw
109464 | O-Ring 34,00x3,00mm 70 Shore | O-Ring 34,00 x 3,00 mm 70° Shore
113592 | Wellendichtring 35x62x12 BASL | Wellendichtring 35x62x12 BASL
113596 | Wellendichtring 35x62x5 BASL | Wellendichtring 35 x 62 x 5mm BASL
123911 | Mutter M36 DIN934-8 verz. | Sechskantmutter M36 DIN 934-8 verz.
516718 | O-Ring 33,30x2,40mm Viton FPM | O-Ring 33,30x2,40mm Viton FKM/FPM
105755 | Schraube M12x30 DIN933 5.6 verz. | Sechskantschraube mit Gewinde bis Kopf DIN 933 M12x30 5.6 verzinkt
105772 | Schraube M6x25 DIN933 5.6 verz. | Sechskantschraube mit Gewinde bis Kopf DIN 933 M6x25 5.6 verzinkt
106064 | Schraube M10x120 DIN603 4.6 verz. | Flachrundschraube mit Vierkantansatz DIN 603 M10x120 4.6 verzinkt
106075 | Schraube 12x180 DIN571 4.6 verz. | Sechskant - Holzschraube DIN 571 12x180 4.6 galvanisch verzinkt
105767 | Schraube M6x30 DIN933 5.6 verz. | Sechskantschraube mit Gewinde bis Kopf DIN 933 M6x30 5.6 verzinkt
106060 | Schraube M20x260 DIN931 8.8 verz. | Sechskantschraube mit Schaft M20x260 DIN 931 8.8 verzinkt
165212 | Servomotor 373E45402022050FG | Servomotor Hersteller BAELZ Typbezeichnung 373.220V 373.E45-40-20-220-50-Fg Schubkraft 4.000,00 N Geschwindigkeit: 20,00 mm/min Schutzart IP65 Bedienung Manuell Potentiometer 200 Ohm Ventil Hub 12mm Art.Nr.: 00.373-E40-40-20-001
380433 | Mutter M36 DIN982-8 verz. | Sechskantmutter mit Polyamidklemmteil hohe Form M36 DIN 982-8 verzinkt
1536696 | Servomotor 30PM068 | Servomotor Hersteller SIBONI Typbezeichnung 30PM068 Leistung [kW] 45,000 W N1 Antriebsdrehzahl 1.950,00 1/min Antriebsmoment 0,22 NM Spannung [50Hz] 24 Isolierklasse F Schutzart IP44
790947 | Kettenrad B-2 1" Z16 d=50mm | Kettenrad B-2 1" Z16 geb.50mm DIN 8187
790948 | Kettenrad B-2 1" Z16 d=75mm | Kettenrad B-2 1" Z = 16 geb.75mm DIN 8187
790955 | Kettenrad B-1 5/8" Z13 K 9183-4.2.3 | Kettenrad B-1 5/8" Z13 K 9183-4.2.3 DIN 8187
1602710 | O-Ring 34,00x3,00mm NBR 90 Shore A | O-Ring 34,00 x 3,00 mm WST: NBR 90° Shore A
1188016 | Servomotor AM80520J210000 | Servomotor Hersteller BECKHOFF Typbezeichnung AM8052-0J21-0000 Leistung 2,890 kW N1 Antriebsdrehzahl 4.000,00 1/min Antriebsmoment 8,20 NM Spannung 400V Strom 6,3 A Isolierklasse F Schutzart IP54 Motor-Bremse 24V DC 18W Thermo KTY Ja Art.Nr.: 138325
1188127 | Servomotor AM80330E210000 | Servomotor Hersteller BECKHOFF Typbezeichnung AM8033-0E21-0000 Leistung 0,940 kW N1 Antriebsdrehzahl 3.000,00 1/min Antriebsmoment 3,20 Nm Spannung 400V Strom 2,1 A Isolierklasse F Schutzart IP54 Motor-Bremse 24V DC 12W Thermo KTY Ja Art.Nr.: 139774
1194011 | O-Ring 33,0x5,0mm Viton FPM 80 Shore | O-Ring 33,00 x 5,00mm WST: Viton FPM 80° Shore
831460 | Servomotor AB8 AM40 SCHIEBEL | Servomotor Hersteller SCHIEBEL Typbezeichnung AB8 AM40 2WER 2WEL H AK40 K2 Motorleistung 0,750 kW Antriebsdrehzahl N1 40,00 1/min Antriebsmoment 90,00 NM
1557024 | Schraube M6x30 DIN835 8.8 verz. | Stiftschraube mit Einschraubende M6 x 30 DIN 835 8.8 verzinkt
1557333 | Schraube M6x35 DIN835 8.8 verz. | Stiftschraube mit Einschraubende M6 x 35 DIN 835 8.8 verzinkt
1557420 | Schraube M6x50 DIN835 8.8 verz. | Stiftschraube mit Einschraubende M6 x 50 DIN 835 8.8 verzinkt
1525379 | Servomotor AM8052-1J21-9000 | Servomotor Hersteller BECKHOFF Typbezeichnung AM8052-1J21-9000 N1 Antriebsdrehzahl 4,000.00 1/min Spannung 400V Bauform B5 Isolierklasse F Schutzart IP54 Art.Nr.: 10779584
1525406 | Servomotor AM8043-0H20-0000 | Servomotor Hersteller BECKHOFF Typbezeichnung AM8043-0H20-0000 N1 Antriebsdrehzahl 5,000.00 1/min Spannung 400V Bauform B5 Isolierklasse F Schutzart IP54 Art.Nr.: 10802980
1525446 | Servomotor AM8051-1G21-9000 | Servomotor Hersteller BECKHOFF Typbezeichnung AM8051-1G21-9000 N1 Antriebsdrehzahl 5,000.00 1/min Spannung 400V Bauform B5 Isolierklasse F Schutzart IP54 Art.Nr.: 10802210
1525455 | Servomotor AM8043-0E20-0000 | Servomotor Hersteller BECKHOFF Typbezeichnung AM8043-0E20-0000 N1 Antriebsdrehzahl 2,500.00 1/min Spannung 400V Bauform B5 Isolierklasse F Schutzart IP54 Art.Nr.: 10765906
1552839 | PN-Schlauch PUN-8-BL-400-HA FESTO | Kunststoffschlauch PUN-8-BL-400-HA 553573 FESTO
1559995 | Schraube M20x100 DIN931 8.8 schw. | Sechskantschraube mit Schaft M20 x 100 DIN 931 8.8 schwarz
1521517 | Modul 3SU1400-1AA10-3HA0 SIEMENS | Kontaktmodul 3SU1400-1AA10-3HA0 SIEMENS
1384853 | Servomotor 1FK71055AY811YY3Z | Servomotor Hersteller KUKA Typbezeichnung 1FK7105-5AY81-1YY3-Z Leistung 4,300 kW N1 Antriebsdrehzahl 3.000,00 1/min Drehzahl max. 5.000,00 1/min Spannung 203 V Nennstrom 15,5 A Isolierklasse F Schutzart IP65 Art.Nr.: 131491
1384893 | Servomotor 1FK71035AF811YY3Z | Servomotor Hersteller KUKA Typbezeichnung 1FK7103-5AF81 1YY3-Z Leistung 6,900 kW N1 Antriebsdrehzahl 3.000 1/min Drehzahl max. 5.000 1/min Spannung 156 V Nennstrom 17 A Isolierklasse F Schutzart IP65 Art.Nr.: 131492
1412376 | Servomotor 1FK71035AY711SY3Z | Servomotor Hersteller KUKA Typbezeichnung 1FK7103-5AY71-1SY3-Z Leistung 6,600 kW N1 Antriebsdrehzahl 3.000,00 1/min Spannung 209V Isolierklasse F Schutzart IP65
1357597 | O-Ring 330x7mm 70 Shore 15610.0019 JAUDT | O-Ring 330,00 x 7,00mm 70° Shore 15610.0019 JAUDT
1679593 | Servomotor 5/2.720.001.002 | Servomotor Herstellerteilenummer: XXX_ESITRON Hersteller: ESITRON Typbezeichnung: 5/2.720.001.002 N1 Antriebsdrehzahl: 3.000,00 1/min Antriebsmoment: 0,50 NM Spannung: 48V DC
1731540 | O-Ring 330,30x5,70mm FPM 70 Shore A | O-Ring 330,30 х 5,70 mm WST: FPM 70° Shore A
1348000 | Relais 3RU2126-4DB1 20-25A SIEMENS | Überlastrelais 3RU2126-4DB1 20-25A SIEMENS
1610187 | Getriebe R47A i=12,54 | Getriebe Hersteller: SEW Typbezeichnung: R87/A N1 Antriebsdrehzahl: 1.400,00 1/min N2 Abtriebsdrehzahl: 73,00 1/min Drehmoment: 520,00 NM Getriebeübersetzung i: 19,100 Bauform: M1 Getriebeausführung: Stirnradgetriebe
1619853 | Mutter M36x2 DIN439-04 verz. | Sechskantmutter niedrig M36 x 2 DIN 439-04 verzinkt
1492093 | Mutter M36 DIN982-8 A2 | Sechskantmutter mit Klemmteil hohe Form M36 DIN 982-8 A2 Edelstahl
790444 | Kettenrad B-3 1 1/2" Z20 vorg.gehae. | Kettenrad B-3 1 1/2" Z20 Vorgebohrt gehaertet
682544 | Kettenrad B-2 1 1/4" Z25 TLB 3030 | Kettenraeder fuer Zweifach-Rollenkette 1 1/4" Z25 fuer TL 3030
320240 | Wellendichtring 35x62x10 NBR/VA B | Wellendichtring 35x62x10 Form B NBR/VA DOMSEL
791463 | Kettenrad 12B-1 Z13 d=18 m.Nut gehae. | Kettenrad gehärtet 12B-1 Z = 13 D = 18mm mit Nut M6
791945 | Kettenrad B-1 1 1/2" Z34 TLB 3030 gehae. | Kettenrad einfach 1 1/2" Z34 TL3030 vorbereitet Nabenüberstand 25/27 Zahnkranz gehärtet
793260 | Kettenrad KR16B-1 Z20 G-35/60SK | Kettenrad KR16B-1 Z=20G-35/60SK 1" x 17,02 x 15,88mm DIN 8187, z=20 passend zur Einfach-Rollenkette DIN 8187, Typ 16B-1, 20 Zähne, mit eingefrästen Schmutzkerben, Nabenlänge 45 mm, symetrisch, Nabendurchmesser 85 mm, Bohrungsdurchmesser 35 mm H7 15mm tief, Bohrungsdurchmesser 60 mm H7, 30 mm tief für Ringspannelement 3560, einteilig, Zähne gehärtet FB KETTEN
949599 | O-Ring 33,05x1,78mm NBR70 Shore | O-Ring 33,05 x 1,78 70 Shore NBR
994445 | Mutter M36x1,5 DIN439-04 verz. | Sechskantmutter niedrig M30 x 1,5 DIN 439-04 verzinkt
973456 | O-Ring 33,50x2,00mm N 01095200 KSB | O-Ring 33,5 x 2,0mm N 01095200 KSB
1060050 | Schraube M30x240 DIN912 12.9 schw. | Zylinderschraube mit Innensechskant M30 x 240 DIN 912 12.9 schwarz
1060906 | Schraube M12x60 DIN603 8.8 verz. | Flachrundschraube mit Vierkantansatz DIN 603 M12x60 8.8 verzinkt
1061069 | Schraube M12x100 DIN603 8.8 verz. | Flachrundschraube mit Vierkantansatz DIN 603 M12x100 8.8 verzinkt
1061095 | Schraube M12x40 DIN603 8.8 verz. | Flachrundschraube mit Vierkantansatz M12x40 DIN 603 8.8 verzinkt
1067934 | PN-Zylinder ADN-25-25-I-P-A 536263 FESTO | Kompaktzylinder ADN-25-25-I-P-A 536263 FESTO
1357632 | PN-Zylinder ADN-25-40-A-P-A 536257 FESTO | Kompaktzylinder ADN-25-40-A-P-A 536257 FESTO
791559 | Kettenrad 3-518-11-0150 HOMAG | Kettenrad gehärtet 10B-1 Z = 14 D35+K 1:12 3-518-11-0150 HOMAG
1061094 | Schraube M12x70 DIN603 8.8 verz. | Flachrundschraube mit Vierkantansatz DIN 603 M12x70 8.8 verzinkt
785291 | Getriebe K2L30080WP71111LUR | Getriebe Getriebehersteller NOVENTAS Getriebetyp K2L30080WP71111LUR Herstellerserialnummer 01991249 Antriebsmoment (max) 45.000,00 NM Übersetzung i 71,900 Vorpressengetriebe K2L 30080 WP 71- 111/LUR Technische Daten: Antriebsmotor: 1PH7 224 (Siemens) Motorleistung: 110 KW Motorendrehzahl: 1750 min^-1 Min. Motordrehzahl: 51,42 min^-1 Max Motordrehzahl: 2571 min^-1 Feldschwächung Getriebeuntersetzung I:71,9 Min. Abtriebsdrehzahl n2: 0,72 min^-1 Max. Abtriebsdrehzahl n2: 35,76 min^-1 Abtriebsmoment T2n: 40981 NM Max. Anfahrmoment T2n:40981 NM Einbaulage: Waagerecht Incl. Hohlwelle D=150mm/140mm Schrumpfscheibe Befestigungsflansch fuer Momentenstuetze (Ausführung wie A441.03.60) Anschlussmasse Drehmomentstuetze: Mass von Aussenkante Schrumpfscheibe bis Anschraubflaeche Drehmomentstuetze:150 mm Aussendurchmesser: 540mm Lochkreisdurchmesser: 510mm Bohrungsdurchmesser: 18mm Teilung:24 X 15 Grad Zentrierdurchmesser: 460mm Drehmomentstuetze Lieferumfang SICO Getriebeausführung bei Blick auf Hohlwelle: Anbau Motor / Bremse : links Drehrichtung : rechts Bremsenhersteller: Deutsche van Rietschoten u. Houwens Bremszange: 100.406.01(100 prozent Feder/280NM) Bremsscheibe : D348 x 12,7 mm Bremsenansteuerung: SK 9769/Ventilspannung 24V DC Ueberwachungseinheit: SK0303/Initiator Fa. Pepperl und Fuchs 24VDC Oelschmierung: Klüber Syntheso D100 EP Geeignet fuer den Betrieb in Zone 22 nach EN 1127 Geraetekennzeichnung: II3D Max. zulaessige Oberflaechentemperatur: 205 Grad C No: W11351 Ident.Nr.:01991249 Auftragsnummer: 7070360/V8223801 Siempelkamp Teilenummer1: 01991249
880349 | Wellendichtring 35x62x8 BAUMSL Viton | Wellendichtring 35x62x8 BAUMSL Viton
969889 | Servomotor 1FK71035AF711AH3Z | Servomotor Hersteller SIEMENS Typbezeichnung 1FK71035AF711AH3Z Antriebsdrehzahl N1 3.000,00 1/min Antriebsmoment 36,00 NM Isolierklasse F Schutzart IP64
948139 | Wellendichtring 35x62x7 B1SL | Wellendichtring 35x62x7 B1SL
1163299 | Thermistor 3RN1011-1BB00 SIEMENS | Thermistor-Motorschutz 3RN1011-1BB00 SIEMENS
194655 | Servomotor 373E11Z2006S21 | Servomotor Hersteller BAELZ Typbezeichnung 373 E11 Z-20-06-S21 Antriebsmoment 2000 Nm Antriebsdrehzahl 6mm/min Spannung 230 V - 115 V Isolierklasse 0-50°C - 0-75°C Schutzart IP44
195604 | Servomotor 1FT60621AH713AH1 | Synchron-Servomotor Drehantrieb Hersteller SIEMENS Typbezeichnung 1FT6062-1AH71-3AH1 Mo: 5,0 / 6,0Nm Mh: 3,6Nm Antriebsdrehzahl N1 4.500,00 1/min Spannung 288V Motorbremse 24V / 17W
195609 | GT-Motor KA37DRS80S4TH | Getriebemotor Hersteller SEW Typbezeichnung KA37DRS80S4/TH Motorleistung 0,750 kW Antriebsdrehzahl N1 1.400,00 1/min Abtr.Drehzahl N2 206,00 1/min Spannung 230D/400Y Bauform M4B Isolierklasse F Schutzart IP54 Ausführungsart Hohlwelle Hohlwelle d = 30mm
185876 | Kette 081 12,70 1/2"x3,30mm DIN8187 | Rollenkette 081 Teilung: 12,70mm (1/2") Innere Breite: 3,30mm DIN 8187
234932 | O-Ring 33,30x2,40mm Viton FPM 85 Shore | O-Ring 33,30 x 2,40mm WST: Viton FKM/FPM 85° Shore
680283 | Kettenrad B-2 5/8" Z30 vorg.gehae. | Kettenrad für Zweifach-Rollenkette B-2 5/8" Z = 30 vorgebohrt Zahnkranz gehärtet
196043 | GT-Motor FA77DV100L4 | Getriebemotor Hersteller SEW Typbezeichnung FA77DV100L4 Motorleistung 3,000 kW Antriebsdrehzahl N1 1.400,00 1/min Abtr.Drehzahl N2 37,00 1/min Spannung 230D/400Y Bauform M1 Isolierklasse F Schutzart IP54
242080 | Mutter M8 DIN928 schw. | Anschweißmutter M8 DIN 928 schwarz
319064 | PN-Zylinder ADN-25-30-A-P-A 536256 FESTO | Kompaktzylinder ADN-25-30-A-P-A 536256 FESTO
319065 | PN-Zylinder ADN-25-50-A-P-A 536258 FESTO | Kompaktzylinder ADN-25-50-A-P-A 536258 FESTO
155947 | Schraube M8x30 DIN912 10.9 schw. | Zylinderschraube mit Innensechskant M8 x 30 DIN 912 10.9 schwarz
191195 | Lager 2217 KC3 SKF | Lager 2217 KC3 SKF
420800 | Servomotor 1PH71072HF030BB3 | Servomotor Typbezeichnung 1PH7107-2HF03-0BB3 Motorleistung 9,000 kW Antriebsdrehzahl N1 1.780,00 1/min Bauform B35 Spannung 400D Frequenz 60 Hz Isolierklasse F Schutzart IP54 Motorbremse keine Bremse Motorgeber rel HTL 1024 INKU mit zusätzlichem Wellendichtring im Lagerdeckel versehen
420802 | Servomotor 1PH7103-2HF03 5,5kW 1500 | Servomotor 1PH7103-2HF03-0BB3 1.Leistung 5,5 kW 1.Antr.Drehzahl 1.780,0 1/min Bauform Fuß-/Flanschausführung B35 Spannung 400D Frequenz 60 Hz Isolierklasse Iso-Kl.:F (tmax=155°C) Schutzart IP54-Staubablag./Spritzwasser Motorbremse keine Bremse Motorgeber rel HTL 1024 INKU
420764 | Servomotor 1PH7133-2HF03-0BB3 | Servomotor 1PH7133-2HF03-0BB3 1.Leistung 15,00 kW 1.Antr.Drehzahl 1.780,0 1/min Bauform Fuß-/Flanschausführung B35 Spannung 400D Frequenz 60 Hz Isolierklasse Iso-Kl.:F (tmax=155°C) Schutzart IP54-Staubablag./Spritzwasser
675608 | Kettenrad B-2 1 1/4" Z23 TLB 3030 gehae. | Kettenrad für Zweifach-Rollenkette 1 1/4", Z23, für TL 3030 Zahnflanken gehärtet
680363 | Kettenrad KR90D100 Z10 d=85H7 | Kettenrad KR90D100 Z = 10 10 Zähne, Zahnbreite 11 mm, nach oben verlängert Rollendurchmesser 45mm Nabengesamtlänge 71 mm, einseitig Nabendurchmesser 130mm aus S152-3, ungehärtet, mit Bohrung 85H7 ohne Nut
680364 | Kettenrad KR90D100 Z10 d=90H7 | Kettenrad KR90D100 Z = 10 10 Zähne, Zahnbreite 11 mm, nach oben verlängert Rollendurchmesser 45mm Nabengesamtlänge 71 mm, einseitig Nabendurchmesser 130mm aus S152-3, ungehärtet, mit Bohrung 90H7 ohne Nut
1041380 | Servomotor 21586-088.34-3233-1 BUETTNER | Servomotor 21586-088.34-3233-1 BUETTNER
1124393 | Servomotor 1FT60616AF713TA0 | Servomotor Hersteller Siemens Typenbezeichnung 1FT6061-6AF71-3TA0 Motorleistung 1,100 kW Antriebsdrehzahl 3,000,00 1/min Spannung 400V Bauform B5 Isolierklasse F Schutzart IP64 Leistungs-Signalstecker Axial BS Resolver 2-polig P=1
1060266 | Schraube M10x60H DIN444B 8.8 | Augenschraube M10 x 60H DIN 444B 10001815 VARISCO
1082236 | O-Ring 339,30x5,70mm NBR70 Shore | O-Ring 339,3 x 5,7mm WST: NBR 70 Shore
1059959 | Schraube M36x3x240 DIN912 12.9 schw. | Zylinderschraube mit Innensechskant M36 x 3 x 240 DIN 912 12.9 schwarz
1779278 | Mutter M36 LH 00746249 SIEMPELKAMP | Sechskantmutter M36 LH Pos. 31 00746249 SIEMPELKAMP
542920 | Wellendichtring 35x62x7 B1 | Wellendichtring 35x62x7 B1
1058976 | Schraube M20x130 DIN938 8.8 schw. | Stiftschraube M20 x 130 DIN 938 8.8 schwarz
944480 | Mutter M8 DIN6923 8.8 verz. | Mutter M8 DIN 6923 8.8 verzinkt
1057364 | Schraube M12x40 DIN6912 10.9 schw. | Zylinderschraube mit Innensechskant M12 x 40 DIN 6912 10.9 schwarz
1539074 | Servomotor AG04B | Servomotor Hersteller PSE Typbezeichnung AG04B Leistung 0,160 kW Spannung [50Hz] 24V DC Strom 6,6 A
1609205 | PN-Zylinder ADN-25-40-I-P-A 536265 FESTO | Kompaktzylinder ADN-25-40-I-P-A 536265 FESTO
145475 | Wellendichtring 35x65x12 BASL | Wellendichtring 35x65x12 BASL
372397 | Wellendichtring 35x62x10 BASL Viton | Wellendichtring 35x62x10 BASL Viton
114625 | Wellendichtring 35x62x8 BASL | Wellendichtring 35x62x8 BASL
1908674 | Lager 23224 CC/W33-C4 SKF | Lager 23224 CC/W33-C4 SKF
1891990 | O-Ring 34,00x3,00mm EPDM 70Sh perox | O-Ring 34,00x3,00mm EPDM 70Sh perox 900060128 KRONES
1892207 | Lager 180x225x22mm 61836 SKF | Lager 180x225x22mm 61836 SKF
1892208 | Lager 215x170x22mm 61834 SKF | Lager 215x170x22mm 61834 SKF
1904110 | Lager YAR214 SKF | Lager YAR214 SKF
1904114 | Lager BS222222RS5VT143 SKF | Lager BS222222RS5VT143 SKF
1904384 | Lager 22316 EKC3W33 SKF | Lager 22316 EKC3W33 SKF
1904317 | Lager 23940 CC/W33 SKF | Lager 23940 CC/W33 SKF
1904136 | Lager 22228CCK SKF | Lager 22228CCK SKF
1904133 | Lager 23134 E1AM SKF | Lager 23134 E1AM SKF
1904125 | Lager 23130CCK SKF | Lager 23130CCK SKF
1904111 | Lager YAT203 SKF | Lager YAT203 SKF
1904527 | Lager 16010 SKF | Lager 16010 SKF
1904501 | Lager 2208EKTN9C3 SKF | Lager 2208EKTN9C3 SKF
1904434 | Lager 23230 CCW33C3 SKF | Lager 23230 CCW33C3 SKF
1904371 | O-Ring 33,3mm 90Sh FKM NBR | O-Ring 33,3mm 90Sh FKM NBR
1904489 | Lager 6313/C4 SKF | Lager 6313/C4 SKF
1909946 | O-Ring 33x2-FKM80 0009632305 LINDE | O-Ring 33x2-FKM80 0009632305 LINDE
1910244 | Mutter M36x1,5-17H 9218201324 LINDE | Mutter M36x1,5-17H 9218201324 LINDE
1870121 | Lager 61903 2Z SKF | Rillenkugellager 61903 2Z SKF
1890173 | O-Ring 33,3x2x4mm NBR70 0009632319 LINDE | O-Ring 33,3 x 2 x 4 mm NBR70 0009632319 LINDE
1910471 | Mutter M36x1,5 DIN935-1 Stahl schw. | Kronenmutter M36 x 1,5 DIN 935-1 6 Automatenstahl schwarz
1963315 | GT-Motor FH77DRU100L4TF | Getriebemotor Hersteller: SEW Typbezeichnung: FH77DRU100L4TF Leistung [kW]: 2,200 kW N1 Antriebsdrehzahl: 1.464,00 1/min N2 Abtriebsdrehzahl: 20,00 1/min Getriebeübersetzung i: 75,020 Spannung [50Hz]: 230D/400Y Bauform: M1 Baugröße: 100L (H=100mm/Gehäuseausf.:L) Isolierklasse: Iso-Kl.:F (tmax=155°C) Schutzart: IP65-Staubdicht/Strahlwasser Fremdlüfter: Nein Motor-Bremse: Nein Energieeffizienzklasse: IE4 Super Premium Efficiency Motorvollschutz (Thermofühler): Ja
1963319 | GT-Motor R147DRN180M4 | Getriebemotor Hersteller: SEW Typbezeichnung: R147DRN180M4 Leistung [kW]: 18,500 kW Antriebsmoment (max): 13.000,00 NM Antriebsmoment (nenn): 6.320,00 NM N1 Antriebsdrehzahl: 1.478,00 1/min N2 Abtriebsdrehzahl: 28,00 1/min Getriebeübersetzung i: 52,870 Spannung [50Hz]: 400D/690Y Bauform: M1 Isolierklasse: Iso-Kl.:B (tmax=130°C) Schutzart: IP54-Staubablage/Spritzwasser Energieeffizienzklasse: IE3 Premium Efficiency
1963324 | GT-Motor KA19BTDRN80MK4EK8SPK | Getriebemotor Hersteller: SEW Typbezeichnung: KA19BTDRN80MK4EK8SPK Leistung [kW]: 0,550 kW Antriebsmoment (max): 80,00 NM N1 Antriebsdrehzahl: 1.745,00 1/min N2 Abtriebsdrehzahl: 218,00 1/min Getriebeübersetzung i: 8,010 Spannung [50Hz]: 220-240D/380-415Y Bauform: M2A Isolierklasse: Iso-Kl.:B (tmax=130°C) Schutzart: IP54-Staubablage/Spritzwasser Bremsgroesse: NM30/24 Energieeffizienzklasse: IE3 Premium Efficiency
1963334 | GT-Motor DRN71M4BE05FTTH | Getriebemotor Herstellerteilenummer: XXXX_SIEMPELKAMP Hersteller: SEW Typbezeichnung: DRN71M4BE05FTTH Leistung [kW]: 0,370 kW Antriebsmoment (max): 56,00 NM Antriebsmoment (nenn): 19,00 NM N1 Antriebsdrehzahl: 1.415,00 1/min Bauform: M1 Schutzart: IP55-Staubablage/Strahlwasser Bremsgroesse: 24 DC Energieeffizienzklasse: IE3 Premium Efficiency Motorvollschutz (Thermofühler): Ja
1963347 | GT-Motor 404157 | Getriebemotor Hersteller: OTT Typbezeichnung: 404157 Antriebsmoment (max): 4,00 NM Antriebsmoment (nenn): 0,50 NM N1 Antriebsdrehzahl: 540,00 1/min Spannung [50Hz]: 24 Schutzart: IP30-Fremdkörp>2,5mm/kein Wass Fremdlüfter: Nein Motor-Bremse: Nein Energieeffizienzklasse: Unbekannt Motorvollschutz (Thermofühler): Nein
1963354 | GT-Motor SA47DRE90M4 | Getriebemotor Hersteller: SEW Typbezeichnung: SA47DRE90M4 Leistung [kW]: 1,100 kW Antriebsmoment (nenn): 120,00 NM N1 Antriebsdrehzahl: 1.420,00 1/min N2 Abtriebsdrehzahl: 73,00 1/min Getriebeübersetzung i: 19,540 Spannung [50Hz]: 220-242D/380-420Y Bauform: M1A Isolierklasse: Iso-Kl.:F (tmax=155°C) Schutzart: IP55-Staubablage/Strahlwasser Energieeffizienzklasse: IE2 High Efficiency
1963323 | GT-Motor WAF30DRN80MK4TH | Getriebemotor Hersteller: SEW Typbezeichnung: WAF30DRN80MK4TH Leistung [kW]: 0,550 kW N1 Antriebsdrehzahl: 1.435,00 1/min N2 Abtriebsdrehzahl: 175,00 1/min Getriebeübersetzung i: 8,200 Spannung [50Hz]: 220-240D/380-415Y Bauform: M5A Isolierklasse: Iso-Kl.:F (tmax=155°C) Schutzart: IP55-Staubablage/Strahlwasser Energieeffizienzklasse: IE3 Premium Efficiency Motorvollschutz (Thermofühler): Ja
1963351 | GT-Motor R60DT80K4TF | Getriebemotor Hersteller: SEW Typbezeichnung: R60DT80K4TF Leistung [kW]: 0,550 kW N1 Antriebsdrehzahl: 1.380,00 1/min N2 Abtriebsdrehzahl: 48,00 1/min Getriebeübersetzung i: 28,750 Spannung [50Hz]: 220D/380Y Bauform: B3 Isolierklasse: Iso-Kl.:B (tmax=130°C) Schutzart: IP55-Staubablage/Strahlwasser Motorvollschutz (Thermofühler): Ja
1835317 | Touch Panel 6AV2128-3MB06-0AX1 SIEMENS | Touch Panel 12" 6AV2128-3MB06-0AX1 SIEMENS
1895328 | Lager 7306 BE-2RZP SKF | Schrägkugellager 7306 BE-2RZP SKF
1957734 | GT-Motor S37DRN63M4TH | Getriebemotor Hersteller: SEW Typbezeichnung: S37 DRN63M4/TH Leistung [kW]: 0,180 kW N1 Antriebsdrehzahl: 1.375,00 1/min N2 Abtriebsdrehzahl: 126,00 1/min Getriebeübersetzung i: 10,910 Spannung [50Hz]: 220-240D/380-415Y Bauform: M2A Isolierklasse: Iso-Kl.:F (tmax=155°C) Schutzart: IP54-Staubablage/Spritzwasser Fremdlüfter: Nein Motor-Bremse: Nein Motorvollschutz (Thermofühler): Ja
1870635 | Lager NCF 2932 V SKF | Zylinderrollenlager NCF 2932 V SKF
1939189 | Lager BC1-0313 SKF | Lager BC1-0313 SKF
1874669 | Mutter M36x1,5 10007871 WEINIG | Mutter M36 x 1,5 DA58 LG.7 10007871 WEINIG
1885479 | Lager 61832 2RSMW SKF | Rillenkugellager 61832 2RS-MW SKF
1934173 | Lager NJ2322ECML SKF | Radial-Zylinderrollenlager NJ-2322-ECML SKF
1939471 | O-Ring 33,2x2,4mm NBR70 0009632318 LINDE | O-Ring 33,2 x 2,4 mm WST: NBR 70 Shore A 0009632318 LINDE
1842833 | Servomotor AKM32E-ACCNC-00 | Servomotor Hersteller: KOLLMORGEN Typbezeichnung: AKM32E-ACCNC-00 Leistung [kW]: 0,100 kW N1 Antriebsdrehzahl: 8.000,00 1/min Antriebsmoment: 2,04 NM Spannung [50Hz]: 400V Schutzart: IP54-Staubablage/Spritzwasser
1937200 | Lager YAR 215-2F SKF | Spannlager YAR 215-2F SKF
1921356 | Lager 61907 2RZ SKF | Rillenkugellager 61907 2RZ SKF
1876618 | Lager NU 214 ECJ/C3 SKF | Zylinderrollenlager NU 214 ECJ/C3 SKF
1913640 | Lager 22328 CCKC3W33 SKF | Pendelrollenlager 22328 CCK/C3W33 SKF
1912980 | Lager 6203 2RS1 VQ658 SKF | Rillenkugellager 6203-2RS1-VQ658 SKF
1874255 | Mutter M36 ISO4032 5.2 schw. | Mutter M36 ISO4032 5.2 schwarz
1880042 | Lager 21311 EC3 SKF | Pendelrollenlager 21311 E C3 SKF
1788726 | Servomotor 1FL60421AF612AA1 | Servomotor Hersteller: Siemens Typbezeichnung: 1FL6042-1AF61-2AA1 Leistung [kW]: 0,400 kW Leistung [PS]: 0,540 PS N1 Antriebsdrehzahl: 3.000,00 1/min N1 Antriebsdrehzahl max.: 4.000,00 1/min Antriebsmoment: 1,90 Nm Antriebsmoment max.: 3,80 Nm Spannung [50Hz]: 400 V Bauform: B5 Isolierklasse: Iso-Kl.: B (tmax=130°C) Schutzart: IP65-Staubdicht/Strahlwasser
1958998 | GT-Motor KH107TDRN160M4TF | Getriebemotor Hersteller: SEW Typbezeichnung: KH107TDRN160M4TF Leistung [kW]: 11,000 kW N1 Antriebsdrehzahl: 1.776,00 1/min N2 Abtriebsdrehzahl: 18,00 1/min Getriebeübersetzung i: 100,750 Spannung [60Hz]: 266/460 Bauform: M1-M2B Isolierklasse: Iso-Kl.:F (tmax=155°C) Schutzart: IP65-Staubdicht/Strahlwasser Fremdlüfter: Nein Motor-Bremse: Nein Energieeffizienzklasse: IE3 Premium Efficiency Motorvollschutz (Thermofühler): Ja
1902494 | Lager 61840 SKF | Rillenkugellager 61840 SKF 61840 FAG
1893380 | Lager NJ 2203 ECP SKF | Zylinderrollenlager NJ2203ECP SKF
1965457 | GT-Motor KH77DRN100L4KCCTF | Getriebemotor Hersteller: SEW Typbezeichnung: KH77DRN100L4KCCTF Leistung [kW]: 3,000 kW Antriebsmoment (max): 1.550,00 NM Antriebsmoment (nenn): 1.010,00 NM N1 Antriebsdrehzahl: 1.456,00 1/min N2 Abtriebsdrehzahl: 28,00 1/min Getriebeübersetzung i: 51,180 Spannung [50Hz]: 230D/400Y Bauform: M1B Klemmkastenlage: 180 NORMAL Isolierklasse: Iso-Kl.:F (tmax=155°C) Schutzart: IP54-Staubablage/Spritzwasser Energieeffizienzklasse: IE3 Premium Efficiency Motorvollschutz (Thermofühler): Ja
1965539 | GT-Motor KH77DRN112M4KCCTF | Getriebemotor Hersteller: SEW Typbezeichnung: KH77DRN112M4KCCTF Leistung [kW]: 4,000 kW Antriebsmoment (max): 1.550,00 NM Antriebsmoment (nenn): 1.340,00 NM N1 Antriebsdrehzahl: 1.464,00 1/min N2 Abtriebsdrehzahl: 29,00 1/min Getriebeübersetzung i: 51,180 Spannung [50Hz]: 230D/400Y Bauform: M1A Klemmkastenlage: 180 NORMAL Isolierklasse: Iso-Kl.:F (tmax=155°C) Schutzart: IP54-Staubablage/Spritzwasser Energieeffizienzklasse: IE3 Premium Efficiency Motorvollschutz (Thermofühler): Ja
1965541 | GT-Motor KH77DRN100LS4BE5KCCTF | Getriebemotor Hersteller: SEW Typbezeichnung: KH77DRN100LS4BE5KCCTF Leistung [kW]: 2,200 kW Antriebsmoment (max): 1.550,00 NM Antriebsmoment (nenn): 740,00 NM N1 Antriebsdrehzahl: 1.450,00 1/min N2 Abtriebsdrehzahl: 28,00 1/min Getriebeübersetzung i: 51,180 Spannung [50Hz]: 230D/400Y Bauform: M1B Klemmkastenlage: Normal Isolierklasse: Iso-Kl.:F (tmax=155°C) Schutzart: IP54-Staubablage/Spritzwasser Motor-Bremse: Ja Bremsgroesse: 415VAC 28NM Energieeffizienzklasse: IE3 Premium Efficiency Motorvollschutz (Thermofühler): Ja
1965542 | GT-Motor KH67DRN100LS4BE5KCCTFEI7C | Getriebemotor Hersteller: SEW Typbezeichnung: KH67DRN100LS4BE5KCCTFEI7C Leistung [kW]: 2,200 kW Antriebsmoment (max): 870,00 NM Antriebsmoment (nenn): 515,00 NM N1 Antriebsdrehzahl: 1.450,00 1/min N2 Abtriebsdrehzahl: 41,00 1/min Getriebeübersetzung i: 35,620 Spannung [50Hz]: 230D/400Y Bauform: M1A Klemmkastenlage: 180 NORMAL Isolierklasse: Iso-Kl.:F (tmax=155°C) Schutzart: IP54-Staubablage/Spritzwasser Motor-Bremse: Ja Bremsgroesse: 415VAC 20NM Energieeffizienzklasse: IE3 Premium Efficiency Motorvollschutz (Thermofühler): Ja
1965581 | GT-Motor RF37DRN80M4TH | Getriebemotor Hersteller: SEW Typbezeichnung: RF37DRN80M4TH Leistung [kW]: 0,750 kW Antriebsmoment (max): 200,00 NM Antriebsmoment (nenn): 96,00 NM N1 Antriebsdrehzahl: 1.440,00 1/min N2 Abtriebsdrehzahl: 75,00 1/min Getriebeübersetzung i: 19,310 Spannung [50Hz]: 230D/400Y Bauform: M4 Klemmkastenlage: Normal Isolierklasse: Iso-Kl.:F (tmax=155°C) Schutzart: IP54-Staubablage/Spritzwasser Energieeffizienzklasse: IE3 Premium Efficiency Motorvollschutz (Thermofühler): Ja
1958083 | Getriebe R77A i=7,74 SEW | Getriebe Hersteller: SEW Typbezeichnung: R77A N1 Antriebsdrehzahl: 1.400,00 1/min N2 Abtriebsdrehzahl: 181,00 1/min Drehmoment: 610,00 NM Getriebeübersetzung i: 7,740 Bauform: M1 Getriebeausführung: Stirnradgetriebe
1968299 | GT-Motor RF37DRN90L2TH | Getriebemotor Hersteller: SEW Typbezeichnung: RF37 DRN90L2/TH Leistung [kW]: 2,200 kW Antriebsmoment (max): 144,00 Nm Antriebsmoment (nenn): 48,00 Nm N1 Antriebsdrehzahl: 2.905,00 1/min N2 Abtriebsdrehzahl: 436,00 1/min Getriebeübersetzung i: 6,670 Spannung [50Hz]: 230D/400Y Bauform: M6 Baugröße: 90L (H=90mm/Gehäuseausf.:L) Klemmkastenlage: 270° Normal Isolierklasse: Iso-Kl.: F (tmax=155°C) Schutzart: IP54-Staubablage/Spritzwasser Energieeffizienzklasse: IE3 Premium Efficiency Motorvollschutz (Thermofühler): Ja
1960713 | GT-Motor FA67DRN100LS4TF | Getriebemotor Hersteller: SEW Typbezeichnung: FA67 DRN100LS4/TF Leistung [kW]: 2,200 kW Antriebsmoment (max): 495,00 Nm N1 Antriebsdrehzahl: 1.450,00 1/min N2 Abtriebsdrehzahl: 43,00 1/min Getriebeübersetzung i: 34,010 Spannung [50Hz]: 230D/400Y Bauform: M1 Baugröße: 100L (H=100mm/Gehäuseausf.:L) Klemmkastenlage: 180° Normal Isolierklasse: Iso-Kl.: F (tmax=155°C) Schutzart: IP55-Staubablage/Strahlwasser Fremdlüfter: Nein Energieeffizienzklasse: IE3 Premium Efficiency Motorvollschutz (Thermofühler): Ja
1958404 | GT-Motor KH67DRN112M4BE5KCCTF | Getriebemotor Hersteller: SEW Typbezeichnung: KH67 DRN112M4/BE5/KCC/TF Leistung [kW]: 4,000 kW N1 Antriebsdrehzahl: 1.464,00 1/min N2 Abtriebsdrehzahl: 83,00 1/min Getriebeübersetzung i: 17,540 Spannung [50Hz]: 230D/400Y Bauform: M3A Baugröße: 112M (H=112mm/Gehäuseausf.:M) Klemmkastenlage: 180° Normal Isolierklasse: Iso-Kl.: F (tmax=155°C) Motor-Bremse: BE5 Bremsgroesse: 400V AC 55Nm Energieeffizienzklasse: IE3 Premium Efficiency Motorvollschutz (Thermofühler): Ja
1959041 | GT-Motor R67DRN112M4TFAL | Getriebemotor Hersteller: SEW Typbezeichnung: R67DRN112M4TFAL Leistung [kW]: 4,000 kW Antriebsmoment (max): 550,00 Nm Antriebsmoment (nenn): 390,00 Nm N1 Antriebsdrehzahl: 1.464,00 1/min N2 Abtriebsdrehzahl: 98,00 1/min Getriebeübersetzung i: 14,910 Spannung [50Hz]: 220-230D/380-400Y Bauform: M3 Baugröße: 112M (H=112mm/Gehäuseausf.:M) Isolierklasse: Iso-Kl.: F (tmax=155°C) Schutzart: IP55-Staubablage/Strahlwasser Fremdlüfter: Nein Motor-Bremse: Nein Energieeffizienzklasse: IE3 Premium Efficiency Motorvollschutz (Thermofühler): Ja
1898164 | Lager 3305 A SKF | Schrägkugellager 2-reihig 3305 A SKF
1957018 | GT-Motor R103DV160M4 | Getriebemotor Hersteller: SEW Typbezeichnung: R103DV160M4 Leistung [kW]: 11,000 kW N1 Antriebsdrehzahl: 1.440,00 1/min Abt.drehzahl pol-schaltbar N2: 42,00 1/min Bauform: B3 Isolierklasse: Iso-Kl.:B (tmax=130°C) Schutzart: IP54-Staubablage/Spritzwasser
1970040 | GT-Motor KH77TDRN100LS4BE5TH | Getriebemotor Hersteller: SEW Typbezeichnung: KH77TDRN100LS4BE5TH Leistung [kW]: 2,200 kW Antriebsmoment (max): 1.550,00 NM Antriebsmoment (nenn): 1.130,00 NM N1 Antriebsdrehzahl: 1.450,00 1/min N2 Abtriebsdrehzahl: 19,00 1/min Getriebeübersetzung i: 78,070 Spannung [50Hz]: 230D/400Y Bauform: M1A Klemmkastenlage: 180 NORMAL Isolierklasse: Iso-Kl.:F (tmax=155°C) Schutzart: IP55-Staubablage/Strahlwasser Motor-Bremse: Ja Bremsgroesse: 230VAC 55NM Energieeffizienzklasse: IE3 Premium Efficiency Motorvollschutz (Thermofühler): Ja
1964138 | GT-Motor R97DRN132M4TF | Getriebemotor Hersteller: SEW Typbezeichnung: R97DRN132M4TF Leistung [kW]: 7,500 kW Antriebsmoment (nenn): 1.090,00 NM N1 Antriebsdrehzahl: 1.468,00 1/min N2 Abtriebsdrehzahl: 66,00 1/min Getriebeübersetzung i: 22,370 Spannung [50Hz]: 230D/400Y Baugröße: 132 Isolierklasse: Iso-Kl.:F (tmax=155°C) Schutzart: IP55-Staubablage/Strahlwasser Fremdlüfter: Nein Motor-Bremse: Nein Energieeffizienzklasse: IE3 Premium Efficiency Motorvollschutz (Thermofühler): Ja
1958358 | GT-Motor KA87DRN180L4TF | Getriebemotor Hersteller: SEW Typbezeichnung: KA87 DRN180L4/TF Leistung [kW]: 22,000 kW Antriebsmoment (max): 2.300,00 Nm N1 Antriebsdrehzahl: 1.477,00 1/min N2 Abtriebsdrehzahl: 76,00 1/min Getriebeübersetzung i: 19,450 Spannung [50Hz]: 380-400D/660-690Y Bauform: M3-M4A/45° Baugröße: 180L (H=180mm/Gehäuseausf.: L) Klemmkastenlage: Normal Isolierklasse: Iso-Kl.: F (tmax=155°C) Schutzart: IP55-Staubablage/Strahlwasser Energieeffizienzklasse: IE3 Premium Efficiency Motorvollschutz (Thermofühler): Ja
1860374 | Servomotor AM8052-0L20-0000 | Servomotor Herstellerteilenummer: 105061_BECKHOFF Hersteller: Beckhoff Typbezeichnung: AM8052-0L20-0000 N1 Antriebsdrehzahl: 7.300,00 1/min Antriebsmoment: 8,20 NM Spannung [50Hz]: 400V Bauform: B5 Isolierklasse: Iso-Kl.:F (tmax=155°C) Schutzart: IP54-Staubablage/Spritzwasser
1960662 | GT-Motor R97DRN132S4TFV | Getriebemotor Hersteller: SEW Typbezeichnung: R97DRN132S4TFV Leistung [kW]: 5,500 kW Antriebsmoment (max): 3.000,00 NM Antriebsmoment (nenn): 4.560,00 NM N1 Antriebsdrehzahl: 1.461,00 1/min N2 Abtriebsdrehzahl: 12,00 1/min Getriebeübersetzung i: 126,750 Spannung [50Hz]: 230D/400Y Bauform: M1 Klemmkastenlage: Normal Isolierklasse: Iso-Kl.:F (tmax=155°C) Schutzart: IP55-Staubablage/Strahlwasser Fremdlüfter: 400V Energieeffizienzklasse: IE3 Premium Efficiency Motorvollschutz (Thermofühler): Ja
1959031 | GT-Motor R77DRN100L4TFEK8R | Getriebemotor Hersteller: SEW Typbezeichnung: R77DRN100L4TFEK8R Leistung [kW]: 3,000 kW Antriebsmoment (max): 420,00 Nm Antriebsmoment (nenn): 820,00 Nm N1 Antriebsdrehzahl: 1.456,00 1/min N2 Abtriebsdrehzahl: 82,00 1/min Getriebeübersetzung i: 21,430 Spannung [50Hz]: 220-230D/380-400Y Bauform: M3 Baugröße: 100L (H=100mm/Gehäuseausf.:L) Isolierklasse: Iso-Kl.: F (tmax=155°C) Schutzart: IP54-Staubablage/Spritzwasser Fremdlüfter: Nein Motor-Bremse: Nein Energieeffizienzklasse: IE3 Premium Efficiency Motorvollschutz (Thermofühler): Ja
1958383 | GT-Motor K77DRN112M4TFAL | Getriebemotor Hersteller: SEW Typbezeichnung: K77 DRN112M4/TF/AL Leistung [kW]: 4,000 kW Antriebsmoment (max): 1.550,00 Nm Antriebsmoment (nenn): 1.040,00 Nm N1 Antriebsdrehzahl: 1.464,00 1/min N2 Abtriebsdrehzahl: 37,00 1/min Getriebeübersetzung i: 40,040 Spannung [50Hz]: 220-230D/380-400Y Bauform: M1A Baugröße: 112M (H=112mm/Gehäuseausf.:M) Isolierklasse: Iso-Kl.: F (tmax=155°C) Schutzart: IP55-Staubablage/Strahlwasser Fremdlüfter: Nein Motor-Bremse: Nein Energieeffizienzklasse: IE3 Premium Efficiency Motorvollschutz (Thermofühler): Ja
1959044 | GT-Motor R27DRN80M4TFAL | Getriebemotor Hersteller: SEW Typbezeichnung: R27 DRN80M4/TF/AL Leistung [kW]: 0,750 kW Antriebsmoment (max): 130,00 Nm Antriebsmoment (nenn): 66,00 Nm N1 Antriebsdrehzahl: 1.440,00 1/min N2 Abtriebsdrehzahl: 108,00 1/min Getriebeübersetzung i: 13,280 Spannung [50Hz]: 220-230D/380-400Y Bauform: M6 Baugröße: 80M (H=80mm/Gehäuseausf.:M) Isolierklasse: Iso-Kl.: F (tmax=155°C) Schutzart: IP55-Staubablage/Strahlwasser Fremdlüfter: Nein Motor-Bremse: Nein Energieeffizienzklasse: IE3 Premium Efficiency Motorvollschutz (Thermofühler): Ja
1958379 | GT-Motor KA97TR57DRN80MK4TFEK8RAL | Getriebemotor Hersteller: SEW Typbezeichnung: KA97TR57DRN80MK4TFEK8RAL Leistung [kW]: 0,550 kW Antriebsmoment (max): 4.300,00 Nm Antriebsmoment (nenn): 2.460,00 Nm N1 Antriebsdrehzahl: 1.435,00 1/min N2 Abtriebsdrehzahl: 1,90 1/min Getriebeübersetzung i: 743,000 Spannung [50Hz]: 220-24D/380-415Y Bauform: M4B Baugröße: 80M (H=80mm/Gehäuseausf.:M) Isolierklasse: Iso-Kl.: F (tmax=155°C) Schutzart: IP55-Staubablage/Strahlwasser Energieeffizienzklasse: IE3 Premium Efficiency Motorvollschutz (Thermofühler): Ja
1961121 | GT-Motor R87DRN132M4 | Getriebemotor Hersteller: SEW Typbezeichnung: R87DRN132M4 Leistung [kW]: 7,500 kW Antriebsmoment (max): 1.390,00 NM Antriebsmoment (nenn): 830,00 NM N1 Antriebsdrehzahl: 1.468,00 1/min N2 Abtriebsdrehzahl: 86,00 1/min Getriebeübersetzung i: 17,080 Spannung [50Hz]: 380-400D/660-690Y Bauform: M1 Isolierklasse: Iso-Kl.:F (tmax=155°C) Schutzart: IP55-Staubablage/Strahlwasser Energieeffizienzklasse: IE3 Premium Efficiency
1958384 | GT-Motor FA47GDRN90S4TFAL | Getriebemotor Hersteller: SEW Typbezeichnung: FA47/G DRN90S4/TF/AL Leistung [kW]: 1,100 kW Antriebsmoment (max): 450,00 Nm Antriebsmoment (nenn): 79,00 Nm N1 Antriebsdrehzahl: 1.455,00 1/min N2 Abtriebsdrehzahl: 133,00 1/min Getriebeübersetzung i: 10,970 Spannung [50Hz]: 220-230D/380-400Y Bauform: M5 Baugröße: 90S (H=90mm/Gehäuseausf.:S) Isolierklasse: Iso-Kl.: F (tmax=155°C) Schutzart: IP55-Staubablage/Strahlwasser Fremdlüfter: Nein Motor-Bremse: Nein Energieeffizienzklasse: IE3 Premium Efficiency Motorvollschutz (Thermofühler): Ja
1326130 | Kette 08A-3 12,7 1/2"x7,85mm DIN8188 | Kette 08A-3 Teilung: 12,7 Teilung: 1/2" Innere breite: 7,85mm DIN 8188 ASA 40-3
1810552 | Wellendichtring 35x62x7 HMS5RG SKF | Wellendichtring 35x62x7 HMS5RG SKF
1330560 | Keilriemen SPZ 2500 LW OPTIBELT | Keilriemen SPZ-2500 Wirklänge 2.500,0 mm Außenlänge 2.513,0 mm Innenlänge 2.462,0 mm OPTIBELT
1330663 | Kette 08A-2 12,7 1/2”x7,85mm DIN8188 | Kette 08A-2 Teilung: 12,7 Teilung: 1/2" Innere breite: 7,85mm DIN 8188 ASA40
1820982 | Modul 6SN1123-1AA00-0CA1 SIEMENS | Modul 6SN1123-1AA00-0CA1 SIEMENS
1813919 | Servomotor 1PH7101-7JF03-0BB3-Z M39 | Servomotor Hersteller: Siemens Typbezeichnung: 1PH7101-7JF03-0BB3-Z M39 Leistung [kW]: 3,800 kW N1 Antriebsdrehzahl: 1.750,00 1/min Spannung [50Hz]: 398Y Baugröße: B35 Isolierklasse: Iso-Kl.:F (tmax=155°C) Schutzart: IP54-Staubablage/Spritzwasser
1813928 | Servomotor 1PH7163-7HF33-0BB3-Z M39 | Servomotor Hersteller: Siemens Typbezeichnung: 1PH7163-7HF33-0BB3-Z M39 Leistung [kW]: 31,000 kW N1 Antriebsdrehzahl: 1.750,00 1/min Spannung [50Hz]: 364Y Bauform: B35 Isolierklasse: Iso-Kl.:F (tmax=155°C) Schutzart: IP54-Staubablage/Spritzwasser
1813952 | Servomotor 1PH7167-7HG33-0BB3-Z M39 | Servomotor Hersteller: Siemens Typbezeichnung: 1PH7167-7HG33-0BB3-Z M39 Leistung [kW]: 40,000 kW N1 Antriebsdrehzahl: 2.300,00 1/min Spannung [50Hz]: 400Y Bauform: B35 Isolierklasse: Iso-Kl.:F (tmax=155°C) Schutzart: IP54-Staubablage/Spritzwasser
1814145 | Servomotor 1PH8186-1HF132BD1-Z | Servomotor Hersteller: Siemens Typbezeichnung: 1PH8186-1HF132BD1-Z Leistung [kW]: 94,000 kW N1 Antriebsdrehzahl: 2.200,00 1/min Bauform: B35 Isolierklasse: Iso-Kl.:H (tmax=180°C) Schutzart: IP55-Staubablage/Strahlwasser
139088 | Wellendichtring 35x62x10 BASL | Wellendichtring 35x62x10 BASL
1818152 | Servomotor 1FT6086-8AH71-1EB0 | Servomotor Hersteller: Siemens Typbezeichnung: 1FT6086-8AH71-1EB0 N1 Antriebsdrehzahl: 4.500,00 1/min Antriebsmoment: 10,80 NM Spannung [50Hz]: 333V Isolierklasse: Iso-Kl.:F (tmax=155°C) Schutzart: IP64-Staubdicht/Spritzwasser Motor-Bremse: Nein
1818172 | Servomotor 1FT6105-8AF71-1EB0 | Servomotor Hersteller: Siemens Typbezeichnung: 1FT6105-8AF71-1EB0 N1 Antriebsdrehzahl: 3.000,00 1/min Antriebsmoment: 28,00 NM Spannung [50Hz]: 297V Schutzart: IP64-Staubdicht/Spritzwasser Motor-Bremse: Ja
1806163 | Servomotor 1FT7108-5SF71-1CB0-Z | Servomotor Hersteller: Siemens Typbezeichnung: 1FT7108-5SF71-1CB0-Z N1 Antriebsdrehzahl: 6.000,00 1/min Antriebsmoment: 60,00 NM Isolierklasse: Iso-Kl.:F (tmax=155°C) Schutzart: IP55-Staubablage/Strahlwasser Motor-Bremse: 24DC
1806170 | Servomotor 1FK7105-2AF71-1RB0-Z | Servomotor Hersteller: Siemens Typbezeichnung: 1FK7105-2AF71-1RB0-Z N1 Antriebsdrehzahl: 3.000,00 1/min N1 Antriebsdrehzahl: 5.000,00 1/min Antriebsmoment: 26,00 NM Isolierklasse: Iso-Kl.:F (tmax=155°C) Schutzart: IP64-Staubdicht/Spritzwasser Motor-Bremse: 24DC
1806172 | Servomotor 1FT7105-5SF70-1CA0 | Servomotor Hersteller: Siemens Typbezeichnung: 1FT7105-5SF70-1CA0 N1 Antriebsdrehzahl: 3.000,00 1/min Antriebsmoment: 48,00 NM Isolierklasse: Iso-Kl.:F (tmax=155°C) Schutzart: IP55-Staubablage/Strahlwasser
1806200 | Servomotor 1PH7133-7HF03-0BB3-ZNOYF | Servomotor Hersteller: Siemens Typbezeichnung: 1PH7133-7HF03-0BB3-ZNOYF Leistung [kW]: 13,500 kW N1 Antriebsdrehzahl: 1.500,00 1/min Bauform: B35 Isolierklasse: Iso-Kl.:F (tmax=155°C) Schutzart: IP55-Staubablage/Strahlwasser
1805162 | Servomotor 1FT7105-5AF71-CB0-Z | Servomotor Hersteller: Siemens Typbezeichnung: 1FT7105-5AF71-CB0-Z N1 Antriebsdrehzahl: 3.000,00 1/min Antriebsmoment: 28,00 NM Isolierklasse: Iso-Kl.:F (tmax=155°C) Schutzart: IP55-Staubablage/Strahlwasser
185854 | Kette 08A-1 12,70 1/2"x7,85mm DIN8188 | Einfach Rollenkette 08A-1 Teilung: 12,70mm (1/2") Innere Breite: 7,85mm DIN 8188 40R5MT_HITACHI L85AANSI40_IWIS
175254 | Wellendichtring 35x65x10 BASL | Wellendichtring 35x65x10 BASL
826630 | Keilriemen SPA 2532 LW | Keilriemen SPA 2532mm LW Wirklänge ISO LW 2532mm Innenlänge LI 2487mm Außenlänge LA 2550mm
1908717 | Lager E1K C3 23152 SKF | Lager E1K C3 23152 SKF
1904131 | Lager NU320ECJ SKF | Lager NU320ECJ SKF
1904507 | Lager 1210 SKF | Lager 1210 SKF
1960351 | GT-Motor SA57DRN90L4 | Getriebemotor Hersteller: SEW Typbezeichnung: SA57DRN90L4 Leistung [kW]: 1,500 kW Antriebsmoment (max): 168,00 NM N1 Antriebsdrehzahl: 1.461,00 1/min N2 Abtriebsdrehzahl: 89,00 1/min Getriebeübersetzung i: 16,470 Spannung [50Hz]: 230D/400Y Bauform: M1A Klemmkastenlage: 270 NORMAL Isolierklasse: Iso-Kl.:F (tmax=155°C) Schutzart: IP55-Staubablage/Strahlwasser Energieeffizienzklasse: IE3 Premium Efficiency
108665 | Wellendichtring 35x62x7 BASL | Wellendichtring 35x62x7 BASL
469489 | Mutter M8 DIN6334 L=24mm verz. | Verlängerungsmutter 3d hoch M8 L = 24mm DIN 6334 Automatenstahl verzinkt
1617605 | Keilriemen SPA 2500 LW Red Power | Keilriemen SPA 2.500 mm LW Red Power Wirklänge ISO LW 2.500 mm Innenlänge LI 2.455 mm Außenlänge LA 2.518 mm